## 重大危险源报警规则
d
传感器目标编码* | 数据类型 | 监控启用 | 首次报警抑制时间 | 低低报 | 低报 | 高报 | 高高报 | 备注
传感器目标编码 （根据设备填写,不填写则自动编码） 危险源编码(12位)+设备类型编码(2 位)+3位流水码，设备编码唯一 | 0：rtd；1：min；2：hour；3：day 默认0rtd实时 | 0未启用 1启用，默认未启用 | 单位秒，不填默认0；该时间端内未上报正常数据则触发报警 | 算法规则 没有不填； eg:X<10 | 算法规则 没有不填； eg:10≤X<20 若低低报为空，则低报规则为X<20 | 算法规则 没有不填； eg:50<X≤60 若高高报为空，则高报规则为50>X | 算法规则 没有不填； eg：＞60 | 备注说明
330405H06A000301 | 0 | 1 | 0 | 10 | 20 | 50 | 60
填写说明： 该规则为重大危险源设备特有，配置后默认设备同一规则下最多产生一条报警记录，可根据规则进行报警升级/降级子报警记录通报，若有正常数据上报则立即自动销警。 首次报警抑制时间：检测值超过阈值后到首次产生报警记录的时间，0代表立即产生报警记录。 低低报：检测值＜该值时，将产生低低报； 低报：若低低报无值，则检测值＜该值，将产生低报；若低低报有值，则在低低报≤检测值＜低报范围内，将产生低报； 高报：若高高报无值，则检测值＞该值，将产生高报；若高高报有值，则在高报＜检测值≤高高报范围内，将产生高报； 高高报：检测值＞该值时，将产生高高报。 要求：低低报<低报<高报<高高报

## 基础表勿动 (hidden)
光气及光气化工艺 | A | 一氧化碳与氯气的反应得到光气（釜式工艺） | 光气界面缩聚法制备聚碳酸酯（釜式工艺） | 甲苯二胺光气法合成甲苯二异氰酸酯（釜式工艺） | 碳酸二甲酯光氯化法合成三光气（釜式工艺）
电解工艺（氯碱） | B | 氯化钠（食盐）水溶液电解工艺 | 氯化钾水溶液电解工艺
氯化工艺 | C_ | 半间歇氯化工艺（液相反应，如苯氯化、对氯甲苯氯化等） | 连续氯化工艺（液相反应，如乙烯氯化） | 连续氯化工艺（气相反应，如丙烯氯化等）
硝化工艺 | D | 苯硝化工艺生产硝基苯工艺 | 异辛醇硝化生产硝酸异辛酯工艺 | 甲烷硝化制取硝基甲烷工艺 | 丙三醇硝化生产硝酸甘油工艺
合成氨工艺 | E | 德士古水煤浆加压气化工艺 | 节能AMV工艺 | Kellogg工艺 | 甲醇与合成氨联合生产的联醇工艺 | 纯碱与合成氨联合生产的联碱工艺 | 采用变换催化剂、氧化锌脱硫剂和甲烷催化剂的“三催化”气体净化工艺
裂解（裂化）工艺 | F | 催化裂化工艺 | 热裂解制烯烃工艺 | 乙苯裂解制苯乙烯工艺 | 二氟一氯甲烷（HCFC-22）热裂解制得四氟乙烯（TFE）工艺 | 二氟一氯乙烷（HCFC-142b）热裂解制得偏氟乙烯（VDF）工艺 | 四氟乙烯和八氟环丁烷热裂解制得六氟乙烯（HFP）工艺 | 减压渣油热裂化降粘工艺
氟化工艺 | G | 直接氟化（三氯化磷氟化制备五氟化磷）工艺 | 金属氟化物氟化（金属氟化物与烃反应制备氟化烃）工艺 | 氟化氢气体氟化（氟化氢气体与氢氧化铝反应制备氟化铝）工艺 | 置换氟化（三氯甲烷氟化制备二氟一氯甲烷）工艺 | 置换氟化（2,4,5,6-四氯嘧啶与氟化钠制备2,4,6-三氟-5-氟嘧啶）工艺 | 其他氟化物的制备（浓硫酸与氟化钙（萤石）制备无水氟化氢）工艺
加氢工艺 | H | 油品加氢工艺（渣油加氢、馏分油加氢、加氢脱蜡） | 环戊二烯加氢生产环戊烯（釜式加氢工艺） | 己二腈加氢生产己二胺（釜式加氢工艺） | 苯加氢生成环己烷（固定床加氢工艺） | 苯酚加氢生产环己醇（固定床加氢工艺） | 一氧化碳加氢生产甲醇（固定床加氢工艺） | 丁醛加氢生产丁醇（固定床加氢工艺） | 辛烯醛加氢生产辛醇（固定床加氢工艺） | 硝基苯催化加氢生产苯胺（固定床加氢工艺）
重氮化工艺 | I | 顺法（芳香族伯胺与亚硝酸钠反应制备芳香族重氮化合物、对氨基苯磺酸钠与2-萘酚制备酸性橙-II染料） | 反加法（苯胺与亚硝酸钠反应生产苯胺基重氮苯、间苯二胺生产二氟硼酸间苯二重氮盐） | 亚硝酰硫酸法（2-氰基-4-硝基苯胺为原料制备蓝色分散染料、2,4-二硝基-6-氰基苯胺为重氮组份与端氨基含醚基的偶合组份经重氮化、偶合成单偶氮分散染料） | 硫酸铜触媒法（邻、间氨基苯酚和亚硝酸钠反应制备邻、间氨基苯酚的重氮化合物） | 盐析法（氨基偶氮化合物经重氮化制备多偶氮染料）
氧化工艺 | J | 环己烷氧化制环己酮工艺 | 乙烯氧化制环氧乙烷工艺 | 天然气氧化制乙炔工艺 | 氨氧化制硝酸工艺 | 一氧化氮、氧气和甲（乙）醇制亚硝酸甲（乙）酯工艺 | 克劳斯法气体脱硫工艺 | 双氧水或有机过氧化物为氧化剂生产环氧丙烷、环氧氯丙烷工艺 | 甲醇氧化制甲醛工艺 | 对二甲苯氧化制对苯二甲酸工艺 | 异丙苯经氧化-酸解联产苯酚和丙酮工艺 | 丁烯、丁烷、C4馏分或苯的氧化制顺丁烯二酸酐工艺 | 邻二甲苯或萘的氧化制邻苯二甲酸酐工艺 | 均四甲苯的氧化制均苯四甲酸二酐工艺 | 苊的氧化制1,8-萘二甲酸酐工艺 | 3-甲基吡啶氧化制3-吡啶甲酸（烟酸）工艺 | 4-甲基吡啶氧化制4-吡啶甲酸（异烟酸）工艺 | 2-乙基已醇（异辛醇）氧化制2-乙基己酸（异辛酸）工艺 | 对氯甲苯氧化制对氯苯甲醛和对氯苯甲酸工艺 | 甲苯氧化制苯甲醛、苯甲酸工艺 | 对硝基甲苯氧化制对硝基苯甲酸工艺 | 环十二醇/酮混合物的开环氧化制十二碳二酸工艺 | 环己酮/醇混合物的氧化制己二酸工艺 | 丁醛氧化制丁酸工艺 | 乙二醛硝酸氧化法合成乙醛酸工艺
过氧化工艺 | K | 蒽醌法双氧水工艺（固定床或者浆态床加氢，鼓泡塔氧化） | 乙酸在硫酸存在下与双氧水作用，制过氧乙酸水溶液工艺（釜式反应器） | 酸酐与双氧水作用直接制过氧二酸工艺（釜式反应器） | 苯甲酰氯与双氧水的碱性溶液作用制过氧化苯甲酰工艺（釜式反应器） | 异丙苯经空气氧化生产过氧化氢异丙苯工艺（鼓泡塔） | 叔丁醇与双氧水制叔丁基过氧化氢工艺（釜式反应器）
胺基化工艺 | L | 邻/对硝基氯苯与氨水反应制邻硝基苯胺工艺 | 1-硝基蒽醌与过量的氨水在氯苯中制1-氨基蒽醌工艺 | 2,6-蒽醌二磺酸氨解制2,6-二氨基蒽醌工艺 | 甲醇在催化剂和氨作用下制甲胺工艺 | 乙醇与氨在催化剂高温中压下制乙胺工艺 | 苯乙烯与氨、硫在高温中压下制苯乙酰胺工艺 | 环氧乙烷与氨常温、0.3MPa下开环制乙醇胺工艺 | 甲苯经氨氧化制备苯甲腈工艺 | 丙烯氨氧化制备丙烯腈工艺 | 氯氨法生产甲基肼工艺
磺化工艺 | M | 气体三氧化硫和十二烷基苯等制十二烷基苯磺酸钠工艺（膜式反应器） | 液态三氧化硫与硝基苯制间硝基苯磺酸工艺（反应釜） | 甲苯磺化生产对甲基苯磺酸和对位甲酚工艺（反应釜） | 对硝基甲苯磺化生产对硝基甲苯邻磺酸工艺（反应釜） | 苯（甲苯）磺化制苯（甲苯）磺酸工艺（反应釜） | 芳香族化合物与氯磺酸反应制芳磺酸和芳磺酰氯工艺（反应釜） | 乙酰苯胺与氯磺酸生产对乙酰氨基苯磺酰氯工艺（反应釜） | 苯胺磺化制对氨基苯磺酸工艺（反应釜） | 2,4-二硝基氯苯与亚硫酸氢钠制2,4-二硝基苯磺酸钠工艺（反应釜） | l-硝基蒽醌与亚硫酸钠作用制α-蒽醌硝酸工艺（反应釜）
聚合工艺 | N | 釜式法高压聚乙烯工艺 | 管式法高压聚乙烯工艺 | 聚丙烯工艺 | 聚氯乙烯工艺
烷基化工艺 | O | 异丁烷与丁烯烷基化工艺（硫酸、固体酸、离子液体催化） | 卤烷烷基化工艺（苯系物与氯代高级烷烃在催化剂作用下制备高级烷基苯） | 苯乙烯工艺 | N-烷基化反应 | O-烷基化反应工艺
新型煤化工工艺 | P | 煤制油工艺 | 煤制烯烃工艺 | 煤制二甲醚工艺 | 煤制乙二醇工艺 | 煤制甲烷工艺 | 煤制甲醇工艺 | 煤制醋酸工艺
电石生产工艺 | Q | 密闭炉电石生产工艺
偶氮化工艺 | R_ | 脂肪族偶氮化合物工艺 （釜式反应工艺：包括缩合釜、氧化釜、溶解釜和结晶釜） | 芳香族偶氮化合物工艺 （釜式反应工艺：包括缩合釜、重氮釜、溶解釜和结晶釜）
一氧化碳与氯气的反应得到光气（釜式工艺） | A1A | 原料气含水量HS | 反应釜温度WD | 反应釜压力YL | 反应釜搅拌速率SL | 反应冷却介质流量LL | 反应冷却介质出口温度WD | 光气进料速度SD
光气界面缩聚法制备聚碳酸酯（釜式工艺） | A2A | 反应釜物料PH值PH | 反应釜温度WD | 反应釜搅拌速率SL | 光气进料速度SD | 反应冷却介质流量LL | 反应冷却介质出口温度WD | 精馏塔塔釜液位YW | 精馏塔顶压力YL | 精馏塔底温度WD
甲苯二胺光气法合成甲苯二异氰酸酯（釜式工艺） | A3A | 反应釜温度WD | 反应釜压力YL | 反应釜搅拌速率SL | 反应冷却介质流量LL | 反应冷却介质出口温度WD | 光气进料速度SD | 精馏塔塔釜液位YW | 精馏塔顶压力YL | 精馏塔底温度WD
碳酸二甲酯光氯化法合成三光气（釜式工艺） | A4A | 反应釜温度WD | 反应釜压力YL | 反应釜搅拌速率SL | 反应冷却介质流量LL | 反应冷却介质出口温度WD | 氯气进料速度SD | 蒸馏塔塔釜液位YW | 蒸馏塔顶压力YL
氯化钠（食盐）水溶液电解工艺 | B1B | 电解槽温度WD | 电解槽液位YW | 电解槽压力YL | 电解槽电流DL | 电解槽出口氢气流量LL | 电解槽出口氯气流量LL
氯化钾水溶液电解工艺 | B2B | 电解槽温度WD | 电解槽液位YW | 电解槽压力YL | 电解槽电流DL | 电解槽出口氢气流量LL | 电解槽出口氯气流量LL
半间歇氯化工艺（液相反应，如苯氯化、对氯甲苯氯化等） | _C1C | 氯气进料流量LL | 氯化反应釜温度WD | 氯化反应釜压力YL | 反应冷却介质流量LL | 反应冷却介质出口温度WD | 反应釜搅拌速率SL | 精馏塔塔顶压力YL | 精馏塔塔釜温度WD
连续氯化工艺（液相反应，如乙烯氯化） | _C2C | 氯气进料流量LL | 反应器温度WD | 反应器压力YL | 反应器液位YW | 反应器尾气氧气含量HL | 反应循环气流量LL | 反应冷却介质流量LL | 反应冷却介质出口温度WD | 闪蒸罐液位YW | 精馏塔塔顶压力YL | 精馏塔塔釜温度WD
连续氯化工艺（气相反应，如丙烯氯化等） | _C3C | 氯气进料流量LL | 反应器温度WD | 反应器压力YL | 反应器尾气氧气含量HL | 反应循环气流量LL | 反应冷却介质流量LL | 反应冷却介质出口温度WD | 闪蒸罐液位YW | 精馏塔塔顶压力YL | 精馏塔塔釜温度WD
苯硝化工艺生产硝基苯工艺 | D1D | 硝化釜温度WD | 硝化釜压力YL | 反应釜搅拌速率SL | 反应冷却介质流量LL | 反应冷却介质出口温度WD | 中和静态混合器温度WD | 中和分离器温度WD | 初馏塔塔釜温度WD | 精馏塔塔釜温度WD
异辛醇硝化生产硝酸异辛酯工艺 | D2D | 反应釜温度WD | 反应釜压力YL | 反应釜搅拌速率SL | 催化剂床层温度WD | 催化剂床层压力YL | 塔釜杂质含量HL | 中和混合器温度WD | 水洗缓冲罐液位YW | 初馏塔塔釜温度WD | 精馏塔塔釜温度WD
甲烷硝化制取硝基甲烷工艺 | D3D | 混合器压力YL | 碱粉加入量SL | 反应釜压力YL | 反应釜搅拌速率SL | 碳酸二甲酯注入量SL | 蒸馏釜温度WD
丙三醇硝化生产硝酸甘油工艺 | D4D | 反应釜温度WD | 反应釜压力YL | 反应釜搅拌速率SL | 催化剂床层温度WD | 催化剂床层压力YL | 中和混合器温度WD | 水洗缓冲罐液位YW | 初馏塔塔釜温度WD | 精馏塔塔釜温度WD
德士古水煤浆加压气化工艺 | E1E | 气化炉炉膛温度WD | 气化炉渣口压差YC | 激冷室液位YW | 压缩机出口压力YL | 压缩机入口分离器液位YW | 变换反应器出口CO浓度ND | 合成塔催化剂床层温度WD | 合成塔出口废锅压力YL | 氨分离器液位YW | 循环机出口流量LL
节能AMV工艺 | E2E | 转化炉炉膛温度WD | 转化炉压力YL | 压缩机出口压力YL | 压缩机入口分离器液位YW | 变换反应器出口CO浓度ND | 甲烷化反应器床层温度WD | 合成塔催化剂床层温度WD | 合成塔出口废锅压力YL | 氨分离器液位YW | 循环机出口流量LL
Kellogg工艺 | E3E | 转化炉炉膛温度WD | 转化炉压力YL | 压缩机出口压力YL | 压缩机入口分离器液位YW | 变换反应器出口CO浓度ND | 甲烷化反应器床层温度WD | 合成塔催化剂床层温度WD | 合成塔出口废锅压力YL | 氨分离器液位YW | 循环机出口流量LL
甲醇与合成氨联合生产的联醇工艺 | E4E | 气化炉炉膛温度WD | 气化炉渣口压差YC | 脱硫塔塔釜液位YW | 压缩机出口压力YL | 压缩机入口分离器液位YW | 变换反应器出口CO浓度ND | 合成塔催化剂床层温度WD | 合成塔出口废锅压力YL | 氨分离器液位YW | 循环机出口流量LL | 甲醇合成反应器催化剂床层温度WD
纯碱与合成氨联合生产的联碱工艺 | E5E | 气化炉炉膛温度WD | 气化炉渣口压差YC | 脱硫塔塔釜液位YW | 压缩机出口压力YL | 压缩机入口分离器液位YW | 变换反应器出口CO浓度ND | 合成塔催化剂床层温度WD | 合成塔出口废锅压力YL | 氨分离器液位YW | 循环机出口流量LL
采用变换催化剂、氧化锌脱硫剂和甲烷催化剂的“三催化”气体净化工艺 | E6E | 转化炉炉膛温度WD | 转化炉压力YL | 压缩机出口压力YL | 变换反应器出口CO浓度ND | 甲烷化反应器床层温度WD | 合成塔催化剂床层温度WD | 合成塔出口废锅压力YL | 氨分离器液位YW | 循环机出口流量LL
催化裂化工艺 | F1F | 原料泵出口压力YL | 氢气压缩机转速ZS | 主风流量LL | 反应器温度WD | 再生器温度WD | 两器滑阀压差YC | 反应器压力YL | 再生器压力YL | 外取热器汽包液位YW | 锅炉汽包液位YW | 精馏塔塔釜液位YW | 吸收塔塔釜液位YW | 再吸收塔塔釜液位YW | 稳定塔塔釜液位YW | 解吸塔塔釜液位YW
热裂解制烯烃工艺 | F2F | 原料泵出口压力YL | 裂解炉COT温度WD | 炉管压降YJ | 废热锅炉汽包液位YW | 裂解气压缩机吸入压力YL | 裂解气压缩机转速ZS | 冷箱进料量SL | 丙烯制冷压缩机转速ZS | 脱甲烷塔塔釜液位YW | 脱乙烷塔塔釜液位YW | 脱丙烷塔塔釜液位YW | 脱丁烷塔塔釜液位YW | 乙烯精馏塔塔釜液位YW | 丙烯精馏塔塔釜液位YW
乙苯裂解制苯乙烯工艺 | F3F | 催化剂床层温度WD | 氢气压缩机转速ZS | 原料泵出口压力YL | 精馏塔塔釜液位YW
二氟一氯甲烷（HCFC-22）热裂解制得四氟乙烯（TFE）工艺 | F4F | 催化剂床层温度WD | 原料泵出口压力YL | 压缩机转速ZS
二氟一氯乙烷（HCFC-142b）热裂解制得偏氟乙烯（VDF）工艺 | F5F | 催化剂床层温度WD | 压缩机转速ZS | 原料泵出口压力YL
四氟乙烯和八氟环丁烷热裂解制得六氟乙烯（HFP）工艺 | F6F | 催化剂床层温度WD | 原料泵出口压力YL | 压缩机转速ZS
减压渣油热裂化降粘工艺 | F7F | 催化剂床层温度WD | 原料泵出口压力YL | 循环氢流量LL
直接氟化（三氯化磷氟化制备五氟化磷）工艺 | G1G | 反应釜温度WD | 反应釜压力YL | 反应釜搅拌速率SL | 反应釜内氟化物浓度ND | 反应冷却介质流量LL | 反应冷却介质出口温度WD | 氟化剂储罐温度WD | 氟化剂储罐压力YL | 氟化剂储罐液位YW | 气相氟化剂储罐的压力YL
金属氟化物氟化（金属氟化物与烃反应制备氟化烃）工艺 | G2G | 反应釜温度WD | 反应釜压力YL | 反应釜搅拌速率SL | 反应釜内氟化物浓度ND | 反应冷却介质流量LL | 反应冷却介质出口温度WD | 氟化剂储罐温度WD | 氟化剂储罐压力YL | 氟化剂储罐液位YW | 气相氟化剂储罐的压力YL
氟化氢气体氟化（氟化氢气体与氢氧化铝反应制备氟化铝）工艺 | G3G | 反应釜温度WD | 反应釜压力YL | 反应釜搅拌速率SL | 反应釜内氟化物浓度ND | 反应冷却介质流量LL | 反应冷却介质出口温度WD | 氟化剂储罐温度WD | 氟化剂储罐压力YL | 氟化剂储罐液位YW | 气相氟化剂储罐的压力YL
置换氟化（三氯甲烷氟化制备二氟一氯甲烷）工艺 | G4G | 反应釜温度WD | 反应釜压力YL | 反应釜搅拌速率SL | 反应釜内氟化物浓度ND | 反应冷却介质流量LL | 反应冷却介质出口温度WD | 氟化剂储罐温度WD | 氟化剂储罐压力YL | 氟化剂储罐液位YW | 气相氟化剂储罐的压力YL
置换氟化（2,4,5,6-四氯嘧啶与氟化钠制备2,4,6-三氟-5-氟嘧啶）工艺 | G5G | 反应釜温度WD | 反应釜压力YL | 反应釜搅拌速率SL | 反应釜内氟化物浓度ND | 反应冷却介质流量LL | 反应冷却介质出口温度WD | 氟化剂储罐温度WD | 氟化剂储罐压力YL | 氟化剂储罐液位YW | 气相氟化剂储罐的压力YL
其他氟化物的制备（浓硫酸与氟化钙（萤石）制备无水氟化氢）工艺 | G6G | 反应釜温度WD | 反应釜压力YL | 反应釜搅拌速率SL | 反应釜内氟化物浓度ND | 反应冷却介质流量LL | 反应冷却介质出口温度WD | 氟化剂储罐温度WD | 氟化剂储罐压力YL | 氟化剂储罐液位YW | 气相氟化剂储罐的压力YL
油品加氢工艺（渣油加氢、馏分油加氢、加氢脱蜡） | H1H | 原料油泵出口压力YL | 原料油缓冲罐压力YL | 反应器床层温度WD | 反应器床层压力YL | 氢气压缩机转速ZS | 加热炉出口油品温度WD | 热高分液位YW | 冷高分液位YW | 热油泵出口压力YL | 汽提塔塔釜液位YW | 分馏塔釜液位YW
环戊二烯加氢生产环戊烯（釜式加氢工艺） | H2H | 反应釜温度WD | 反应釜压力YL | 反应釜搅拌速率SL | 反应冷却介质流量LL | 反应冷却介质出口温度WD | 预热器温度WD | 分离罐液位YW | 精馏塔塔釜液位YW
己二腈加氢生产己二胺（釜式加氢工艺） | H3H | 反应釜温度WD | 反应釜压力YL | 反应釜搅拌速率SL | 反应冷却介质流量LL | 反应冷却介质出口温度WD | 预热器温度WD | 分离罐液位YW | 精馏塔塔釜液位YW
苯加氢生成环己烷（固定床加氢工艺） | H4H | 催化剂床层温度WD | 催化剂床层压力YL | 预热器温度WD | 反应冷却介质流量LL | 反应冷却介质出口温度WD | 氢气压缩机转速ZS | 分离罐液位YW | 精馏塔塔釜液位YW
苯酚加氢生产环己醇（固定床加氢工艺） | H5H | 催化剂床层温度WD | 催化剂床层压力YL | 预热器温度WD | 反应冷却介质流量LL | 反应冷却介质出口温度WD | 压缩机转速ZS | 分离罐液位YW | 精馏塔塔釜液位YW
一氧化碳加氢生产甲醇（固定床加氢工艺） | H6H | 催化剂床层温度WD | 催化剂床层压力YL | H2:CO比例BL | 预热器温度WD | 反应冷却介质流量LL | 反应冷却介质出口温度WD | 外取热汽包液位YW | 压缩机转速ZS | 分离罐液位YW | 精馏塔塔釜液位YW
丁醛加氢生产丁醇（固定床加氢工艺） | H7H | 催化剂床层温度WD | 反应冷却介质流量LL | 反应冷却介质出口温度WD | 催化剂床层压力YL | 预热器温度WD | 压缩机转速ZS | 分离罐液位YW | 精馏塔塔釜液位YW
辛烯醛加氢生产辛醇（固定床加氢工艺） | H8H | 催化剂床层温度WD | 催化剂床层压力YL | 反应冷却介质流量LL | 反应冷却介质出口温度WD | 辛烯醛蒸发器温度WD | 辛烯醛蒸发器液位YW | 压缩机转速ZS | 分离罐液位YW | 精馏塔塔釜液位YW
硝基苯催化加氢生产苯胺（固定床加氢工艺） | H9H | 催化剂床层温度WD | 催化剂床层压力YL | 反应冷却介质流量LL | 反应冷却介质出口温度WD | 硝基苯蒸发器温度WD | 硝基苯蒸发器液位YW | 压缩机转速ZS | 分离罐液位YW | 精馏塔塔釜液位YW
顺法（芳香族伯胺与亚硝酸钠反应制备芳香族重氮化合物、对氨基苯磺酸钠与2-萘酚制备酸性橙-II染料） | I1I | 反应釜温度WD | 反应釜压力YL | 反应釜搅拌速率SL | 反应冷却介质流量LL | 反应冷却介质出口温度WD | 反应釜pH值PH | 亚硝酸钠流量LL | 后处理单元温度WD
反加法（苯胺与亚硝酸钠反应生产苯胺基重氮苯、间苯二胺生产二氟硼酸间苯二重氮盐） | I2I | 反应釜温度WD | 反应釜压力YL | 反应釜搅拌速率SL | 反应冷却介质流量LL | 反应冷却介质出口温度WD | 反应釜pH值PH | 亚硝酸钠流量LL | 后处理单元温度WD
亚硝酰硫酸法（2-氰基-4-硝基苯胺为原料制备蓝色分散染料、2,4-二硝基-6-氰基苯胺为重氮组份与端氨基含醚基的偶合组份经重氮化、偶合成单偶氮分散染料） | I3I | 反应釜温度WD | 反应釜压力YL | 反应釜搅拌速率SL | 浓硫酸流量LL | 反应釜pH值PH | 亚硝酰硫酸流量LL | 后处理单元温度WD | 反应冷却介质流量LL | 反应冷却介质出口温度WD
硫酸铜触媒法（邻、间氨基苯酚和亚硝酸钠反应制备邻、间氨基苯酚的重氮化合物） | I4I | 反应釜温度WD | 反应釜压力YL | 反应釜搅拌速率SL | 反应釜pH值PH | 后处理单元温度WD | 亚硝酸钠流量LL | 反应冷却介质流量LL | 反应冷却介质出口温度WD
盐析法（氨基偶氮化合物经重氮化制备多偶氮染料） | I5I | 反应釜温度WD | 反应釜压力YL | 反应釜搅拌速率SL | 反应釜pH值PH | 亚硝酸钠流量LL | 反应冷却介质流量LL | 反应冷却介质出口温度WD | 后处理单元温度WD
环己烷氧化制环己酮工艺 | J1J | 氧化反应温度WD | 氧化反应压力YL | 最后反应釜液位YW | 反应釜搅拌速率SL | 空气流量LL | 气相氧含量HL
乙烯氧化制环氧乙烷工艺 | J2J | 氧化反应温度WD | 氧化反应压力YL | 反应冷却介质流量LL | 反应冷却介质出口温度WD | 反应器入口氧含量HL | 反应器尾气氧含量HL | 循环气压缩机转速ZS | 循环气压缩机入口压力YL | 精馏塔塔釜温度WD | 精馏塔塔顶压力YL
天然气氧化制乙炔工艺 | J3J | 氧化炉压力YL | 天然气氧气配比BL | 天然气温度WD | 氧气温度WD | 气相氧含量HL | 反应器尾气氧含量HL
氨氧化制硝酸工艺 | J4J | 氧化反应温度WD | 氧化反应压力YL | 反应冷却介质流量LL | 反应冷却介质出口温度WD | 反应器入口氧含量HL
一氧化氮、氧气和甲（乙）醇制亚硝酸甲（乙）酯工艺 | J5J | 氧化反应温度WD | 氧化反应压力YL | 反应冷却介质流量LL | 反应冷却介质出口温度WD | 氧化塔尾气氧含量HL
克劳斯法气体脱硫工艺 | J6J | 克劳斯炉温度WD | 克劳斯炉压力YL
双氧水或有机过氧化物为氧化剂生产环氧丙烷、环氧氯丙烷工艺 | J7J | 氧化反应温度WD | 氧化反应压力YL | 反应冷却介质流量LL | 反应冷却介质出口温度WD | 反应尾气氧含量HL
甲醇氧化制甲醛工艺 | J8J | 氧化反应温度WD | 氧化反应压力YL | 气相氧含量HL | 反应冷却介质流量LL | 反应冷却介质出口温度WD
对二甲苯氧化制对苯二甲酸工艺 | J9J | 空气流量LL | 对二甲苯进料流量LL | 氧化反应器温度WD | 氧化反应器压力YL | 反应冷却介质流量LL | 反应冷却介质出口温度WD | 气相氧含量HL
异丙苯经氧化-酸解联产苯酚和丙酮工艺 | J10J | 空气流量LL | 异丙苯进料流量LL | 氧化反应温度WD | 氧化反应压力YL | 反应冷却介质流量LL | 反应冷却介质出口温度WD | 气相氧含量HL
丁烯、丁烷、C4馏分或苯的氧化制顺丁烯二酸酐工艺 | J11J | 空气流量LL | 原料进料流量LL | 氧化反应温度WD | 氧化反应压力YL | 反应冷却介质流量LL | 反应冷却介质出口温度WD | 气相氧含量HL
邻二甲苯或萘的氧化制邻苯二甲酸酐工艺 | J12J | 空气流量LL | 原料进料流量LL | 氧化反应温度WD | 氧化反应压力YL | 反应冷却介质流量LL | 反应冷却介质出口温度WD | 气相氧含量HL
均四甲苯的氧化制均苯四甲酸二酐工艺 | J13J | 空气流量LL | 原料进料流量LL | 氧化反应温度WD | 氧化反应压力YL | 反应冷却介质流量LL | 反应冷却介质出口温度WD | 气相氧含量HL
苊的氧化制1,8-萘二甲酸酐工艺 | J14J | 氧化剂流量LL | 原料进料流量LL | 氧化反应温度WD | 氧化反应压力YL | 反应冷却介质流量LL | 反应冷却介质出口温度WD | 气相氧含量HL
3-甲基吡啶氧化制3-吡啶甲酸（烟酸）工艺 | J15J | 氧化剂流量LL | 原料进料流量LL | 氧化反应温度WD | 氧化反应压力YL | 反应冷却介质流量LL | 反应冷却介质出口温度WD | 气相氧含量HL
4-甲基吡啶氧化制4-吡啶甲酸（异烟酸）工艺 | J16J | 氧化剂流量LL | 原料进料流量LL | 氧化反应温度WD | 氧化反应压力YL | 反应冷却介质流量LL | 反应冷却介质出口温度WD | 气相氧含量HL
2-乙基已醇（异辛醇）氧化制2-乙基己酸（异辛酸）工艺 | J17J | 氧化剂流量LL | 原料进料流量LL | 氧化反应温度WD | 氧化反应压力YL | 反应冷却介质流量LL | 反应冷却介质出口温度WD | 气相氧含量HL
对氯甲苯氧化制对氯苯甲醛和对氯苯甲酸工艺 | J18J | 氧化剂流量LL | 原料进料流量LL | 氧化反应温度WD | 氧化反应压力YL | 反应冷却介质流量LL | 反应冷却介质出口温度WD | 气相氧含量HL
甲苯氧化制苯甲醛、苯甲酸工艺 | J19J | 氧化剂流量LL | 原料进料流量LL | 氧化反应温度WD | 氧化反应压力YL | 反应冷却介质流量LL | 反应冷却介质出口温度WD | 气相氧含量HL
对硝基甲苯氧化制对硝基苯甲酸工艺 | J20J | 氧化剂流量LL | 原料进料流量LL | 氧化反应温度WD | 氧化反应压力YL | 反应冷却介质流量LL | 反应冷却介质出口温度WD | 气相氧含量HL
环十二醇/酮混合物的开环氧化制十二碳二酸工艺 | J21J | 氧化剂流量LL | 原料进料流量LL | 氧化反应温度WD | 氧化反应压力YL | 反应冷却介质流量LL | 反应冷却介质出口温度WD | 气相氧含量HL
环己酮/醇混合物的氧化制己二酸工艺 | J22J | 氧化剂流量LL | 原料进料流量LL | 氧化反应温度WD | 氧化反应压力YL | 反应冷却介质流量LL | 反应冷却介质出口温度WD | 气相氧含量HL
丁醛氧化制丁酸工艺 | J23J | 氧化剂流量LL | 原料进料流量LL | 氧化反应温度WD | 氧化反应压力YL | 反应冷却介质流量LL | 反应冷却介质出口温度WD | 气相氧含量HL
乙二醛硝酸氧化法合成乙醛酸工艺 | J24J | 氧化剂流量LL | 原料进料流量LL | 氧化反应温度WD | 氧化反应压力YL | 反应冷却介质流量LL | 反应冷却介质出口温度WD | 气相氧含量HL
蒽醌法双氧水工艺（固定床或者浆态床加氢，鼓泡塔氧化） | K1K | 氢化塔塔顶压力YL | 氢化塔液相出口温度WD | 氧化塔温度WD | 氧化尾气氧含量HL | 萃取塔温度WD | 净化塔温度WD | 真空干燥塔压力YL
乙酸在硫酸存在下与双氧水作用，制过氧乙酸水溶液工艺（釜式反应器） | K2K | 反应釜温度WD | 反应釜压力YL | 反应釜搅拌速率SL | 反应冷却介质流量LL | 反应冷却介质出口温度WD | 双氧水进料流量LL | 反应釜氧含量HL | 精馏塔压力YL
酸酐与双氧水作用直接制过氧二酸工艺（釜式反应器） | K3K | 反应釜温度WD | 反应釜压力YL | 反应釜搅拌速率SL | 反应冷却介质流量LL | 反应冷却介质出口温度WD | 反应釜氧含量HL | 结晶温度WD
苯甲酰氯与双氧水的碱性溶液作用制过氧化苯甲酰工艺（釜式反应器） | K4K | 反应釜温度WD | 反应釜压力YL | 反应釜搅拌速率SL | 反应冷却介质流量LL | 反应冷却介质出口温度WD | 碱性过氧化氢流量LL | 气相氧含量HL
异丙苯经空气氧化生产过氧化氢异丙苯工艺（鼓泡塔） | K5K | 空气流量LL | 反应冷却介质流量LL | 反应冷却介质出口温度WD | 氧化反应器温度WD | 氧化反应器压力YL | 氧化尾气氧含量HL | 气液分离罐液位YW
叔丁醇与双氧水制叔丁基过氧化氢工艺（釜式反应器） | K6K | 过氧化氢进料流量LL | 反应釜温度WD | 反应釜压力YL | 反应釜气相氧含量HL | 反应釜搅拌速率SL | 反应冷却介质流量LL | 反应冷却介质出口温度WD | 精馏塔真空度ZK
邻/对硝基氯苯与氨水反应制邻硝基苯胺工艺 | L1L | 充氨槽压力YL | 胺化反应温度WD | 胺化反应压力YL | 反应釜夹套冷却水温度WD | 反应釜夹套冷却水流量LL | 脱氨压力YL | 脱氨釜内温度WD
1-硝基蒽醌与过量的氨水在氯苯中制1-氨基蒽醌工艺 | L2L | 反应釜温度WD | 反应釜压力YL | 反应釜夹套冷却水流量LL | 反应釜夹套冷却水温度WD | 吸收塔温度WD | 吸收塔压力YL | 酸冷塔温度WD | 酸冷塔压力YL
2,6-蒽醌二磺酸氨解制2,6-二氨基蒽醌工艺 | L3L | 反应釜温度WD | 反应釜压力YL | 反应釜夹套冷却水流量LL | 反应釜夹套冷却水温度WD | 吸收塔温度WD | 吸收塔压力YL | 酸冷塔温度WD | 酸冷塔压力YL
甲醇在催化剂和氨作用下制甲胺工艺 | L4L | 合成塔温度WD | 合成塔压力YL | 反应釜夹套冷却水流量LL | 反应釜夹套冷却水温度WD | 催化剂床层温度WD | 脱氨塔压力YL | 萃取塔压力YL
乙醇与氨在催化剂高温中压下制乙胺工艺 | L5L | 合成塔温度WD | 合成塔压力YL | 反应釜夹套冷却水流量LL | 反应釜夹套冷却水温度WD | 催化剂床层压降YJ | 合成塔触媒层温度WD | 脱氨塔压力YL
苯乙烯与氨、硫在高温中压下制苯乙酰胺工艺 | L6L | 反应器温度WD | 反应器压力YL | 反应釜夹套冷却水流量LL | 反应釜夹套冷却水温度WD | 反应器内氧含量HL | 蒸氨塔温度WD | 蒸氨塔压力YL
环氧乙烷与氨常温、0.3MPa下开环制乙醇胺工艺 | L7L | 反应器温度WD | 反应器压力YL | 反应釜夹套冷却水流量LL | 反应釜夹套冷却水温度WD | 蒸氨塔温度WD | 精馏塔压力YL | 蒸氨塔压力YL
甲苯经氨氧化制备苯甲腈工艺 | L8L | 反应器温度WD | 反应器压力YL | 反应釜夹套冷却水流量LL | 反应釜夹套冷却水温度WD | 催化剂床层压降YJ | 脱氨釜温度WD | 脱氨压力YL
丙烯氨氧化制备丙烯腈工艺 | L9L | 反应器温度WD | 反应器压力YL | 反应釜夹套冷却水流量LL | 反应釜夹套冷却水温度WD | 催化剂床层压降YJ | 急冷塔塔釜温度WD | 急冷塔压力YL | 回收塔压力YL | 脱氰塔压力YL
氯氨法生产甲基肼工艺 | L10L | 反应器温度WD | 反应器压力YL | 反应釜夹套冷却水流量LL | 反应釜夹套冷却水温度WD | 氯胺混合器温度WD | 气相氧含量HL | 氯胺混合器压力YL
气体三氧化硫和十二烷基苯等制十二烷基苯磺酸钠工艺（膜式反应器） | M1M | 反应器温度WD | 反应器压力YL | 烷基苯流量LL | 三氧化硫进料流量LL | 反应器冷却水温度WD | 反应器冷却水流量LL | 分离器液位YW | 中和器温度WD | 中和器pH值PH
液态三氧化硫与硝基苯制间硝基苯磺酸工艺（反应釜） | M2M | 反应器温度WD | 反应器液位YW | 反应器压力YL | 反应器搅拌速率SL | 反应器冷却水温度WD | 反应器冷却水流量LL | 中和器pH值PH
甲苯磺化生产对甲基苯磺酸和对位甲酚工艺（反应釜） | M3M | 反应器温度WD | 反应器压力YL | 反应器搅拌速率SL | 反应器液位YW | 反应器冷却水温度WD | 反应器冷却水流量LL | 中和器pH值PH
对硝基甲苯磺化生产对硝基甲苯邻磺酸工艺（反应釜） | M4M | 反应器温度WD | 反应器压力YL | 反应器液位YW | 反应器搅拌速率SL | 反应器冷却水温度WD | 反应器冷却水流量LL | 中和器pH值PH
苯（甲苯）磺化制苯（甲苯）磺酸工艺（反应釜） | M5M | 反应器温度WD | 反应器压力YL | 反应器液位YW | 反应器搅拌速率SL | 反应器冷却水温度WD | 反应器冷却水流量LL | 中和器pH值PH
芳香族化合物与氯磺酸反应制芳磺酸和芳磺酰氯工艺（反应釜） | M6M | 反应器温度WD | 反应器压力YL | 反应器液位YW | 反应器搅拌速率SL | 反应器冷却水温度WD | 反应器冷却水流量LL | 中和器pH值PH
乙酰苯胺与氯磺酸生产对乙酰氨基苯磺酰氯工艺（反应釜） | M7M | 反应器温度WD | 反应器压力YL | 反应器液位YW | 反应器搅拌速率SL | 反应器冷却水温度WD | 反应器冷却水流量LL | 中和器pH值PH
苯胺磺化制对氨基苯磺酸工艺（反应釜） | M8M | 反应器温度WD | 反应器压力YL | 反应器液位YW | 反应器搅拌速率SL | 反应器冷却水温度WD | 反应器冷却水流量LL | 中和器pH值PH
2,4-二硝基氯苯与亚硫酸氢钠制2,4-二硝基苯磺酸钠工艺（反应釜） | M9M | 反应器温度WD | 反应器压力YL | 反应器液位YW | 反应器搅拌速率SL | 反应器冷却水温度WD | 反应器冷却水流量LL | 中和器pH值PH
l-硝基蒽醌与亚硫酸钠作用制α-蒽醌硝酸工艺（反应釜） | M10M | 反应器温度WD | 反应器压力YL | 反应器液位YW | 反应器搅拌速率SL | 反应器冷却水温度WD | 反应器冷却水流量LL | 中和器pH值PH
釜式法高压聚乙烯工艺 | N1N | 二次压缩机转速ZS | 二次压缩入口压力YL | 引发剂注入泵出口压力YL | 引发剂进料量SL | 反应釜搅拌速率SL | 各引发剂注入点附近的温度WD | 聚合反应釜压力YL | 聚合反应釜温度WD | 高压分离器温度WD | 反应釜冷却水温度WD | 反应釜冷却水流量LL | 高压分离器压力YL | 低压分离器温度WD
管式法高压聚乙烯工艺 | N2N | 二次压缩机转速ZS | 二次压缩机入口压力YL | 引发剂注入泵出口压力YL | 各引发剂注入点附近的温度WD | 聚合反应管压力YL | 聚合反应管温度WD | 反应釜冷却水温度WD | 反应釜冷却水流量LL | 高压分离器温度WD | 高压分离器压力YL | 低压分离器温度WD
聚丙烯工艺 | N3N | 吸附罐温度WD | 聚合反应釜温度WD | 聚合反应釜压力YL | 引发剂进料量SL | 聚合釜电机搅拌电流DL | 反应釜冷却水温度WD | 反应釜冷却水流量LL
聚氯乙烯工艺 | N4N | 聚合釜反应釜温度WD | 聚合反应釜压力YL | 聚合釜搅拌速率SL | 引发剂进料量SL | 汽提塔塔釜液位YW | 反应釜冷却水温度WD | 反应釜冷却水流量LL | 汽提塔塔压差YC
异丁烷与丁烯烷基化工艺（硫酸、固体酸、离子液体催化） | O1O | 反应器温度WD | 反应器压力YL | 压缩机转速ZS | 压缩机入口压力YL | 反应器冷却水温度WD | 反应器冷却水流量LL | 精馏塔顶压力YL | 精馏塔釜温度WD
卤烷烷基化工艺（苯系物与氯代高级烷烃在催化剂作用下制备高级烷基苯） | O2O | 反应器温度WD | 反应器压力YL | 反应器冷却水温度WD | 反应器冷却水流量LL | 精馏塔塔顶压力YL | 精馏塔塔釜温度WD
苯乙烯工艺 | O3O | 反应器温度WD | 反应器压力YL | 反应器搅拌速率SL | 反应器冷却水温度WD | 反应器冷却水流量LL | 压缩机入口压力YL | 压缩机转速ZS
N-烷基化反应 | O4O | 反应釜温度WD | 反应釜压力YL | 反应釜搅拌速率SL | 反应釜冷却水温度WD | 反应釜冷却水流量LL
O-烷基化反应工艺 | O5O | 反应釜温度WD | 反应釜压力YL | 反应釜搅拌速率SL | 反应釜冷却水温度WD | 反应釜冷却水流量LL
煤制油工艺 | P1P | 氧煤比BL | 激冷水流量LL | 气化炉表面温度WD | 气化炉出口气体温度WD | 环形空间温度WD | 气化炉温度WD | 变换炉热点温度WD | 净化气总硫含量HL | 尾气甲醇含量HL | 反应器温度WD | 反应器压力YL | 反应器液位YW
煤制烯烃工艺 | P2P | 氧煤比BL | 激冷水流量LL | 气化炉表面温度WD | 气化炉出口气体温度WD | 环形空间温度WD | 气化炉温度WD | 变换炉热点温度WD | 净化气总硫含量HL | 尾气甲醇含量HL | 精脱硫槽床层温度WD | 汽包液位YW | 两器反应温度WD | 再生器尾气氧含量HL
煤制二甲醚工艺 | P3P | 氧煤比BL | 激冷水流量LL | 气化炉表面温度WD | 气化炉出口气体温度WD | 环形空间温度WD | 气化炉温度WD | 变换炉热点温度WD | 净化气总硫含量HL | 尾气甲醇含量HL | 精脱硫槽床层温度WD | 汽包液位YW | 两器反应温度WD
煤制乙二醇工艺 | P4P | 氧煤比BL | 激冷水流量LL | 气化炉表面温度WD | 气化炉出口气体温度WD | 环形空间温度WD | 气化炉温度WD | 变换炉热点温度WD | 净化气总硫含量HL | 尾气甲醇含量HL | 偶联反应器温度WD | 偶联反应器入口亚硝酸甲酯浓度ND | 氧化酯化反应器温度WD | 亚酯发生器温度WD | 加氢反应器温度WD | 亚酯发生器出口亚硝酸甲酯浓度ND | 氧化酯化反应器入口NO与氧气流量比BL | 加氢反应器反应压力YL
煤制甲烷工艺 | P5P | 氧煤比BL | 激冷水流量LL | 气化炉表面温度WD | 气化炉出口气体温度WD | 环形空间温度WD | 气化炉温度WD | 蒸氧比BL | 床层温度WD | 变换炉热点温度WD | 净化气总硫含量HL | 尾气甲醇含量HL | 甲烷化炉热点温度WD | 废锅液位YW
煤制甲醇工艺 | P6P | 氧煤比BL | 激冷水流量LL | 气化炉表面温度WD | 气化炉出口气体温度WD | 环形空间温度WD | 气化炉温度WD | 变换炉热点温度WD | 净化气总硫含量HL | 尾气甲醇含量HL | 精脱硫槽床层温度WD | 汽包液位YW
煤制醋酸工艺 | P7P | 氧煤比BL | 激冷水流量LL | 气化炉表面温度WD | 气化炉出口气体温度WD | 环形空间温度WD | 气化炉温度WD | 变换炉热点温度WD | 净化气总硫含量HL | 尾气甲醇含量HL | 精脱硫槽床层温度WD | 汽包液位YW | 反应釜中部温度WD | 反应釜压力YL | 高压吸收塔中部温度WD
密闭炉电石生产工艺 | Q1Q | 炉内压力YL | 炉内温度WD | 原料料仓料位LW | 电极电流DL | 电极电压DY | 脱盐水闭路循环系统总管压力YL | 液压箱油位UW | 液压箱温度WD | 变压器温度WD | 煤气净化布袋入口温度WD | 粗气风机压力YL | 净气风机压力YL
脂肪族偶氮化合物工艺 （釜式反应工艺：包括缩合釜、氧化釜、溶解釜和结晶釜） | _R1R | 缩合釜液位YW | 缩合釜温度WD | 缩合釜压力YL | 缩合釜搅拌速率SL | 缩合釜冷却介质流量LL | 缩合釜冷却介质出口温度WD | 缩合釜pH值PH | 氧化釜液位YW | 氧化釜温度WD | 氧化釜压力YL | 氧化釜搅拌速率SL | 氧化釜冷却介质流量LL | 氧化釜冷却介质出口温度WD | 肼流量LL | 结晶釜周围粉尘浓度ND | 包装区粉尘浓度ND
芳香族偶氮化合物工艺 （釜式反应工艺：包括缩合釜、重氮釜、溶解釜和结晶釜） | _R2R | 缩合釜液位YW | 缩合釜温度WD | 缩合釜压力YL | 缩合釜搅拌速率SL | 缩合釜冷却介质流量LL | 缩合釜冷却介质出口温度WD | 缩合釜pH值PH | 氧化釜液位YW | 氧化釜温度WD | 氧化釜压力YL | 氧化釜搅拌速率SL | 氧化釜冷却介质流量LL | 氧化釜冷却介质出口温度WD | 肼流量LL | 结晶釜周围粉尘浓度ND | 包装区粉尘浓度ND
气体检测 | 气体检测 | 有毒气体QT | 可燃气体QT
罐 | 罐 | 温度WD | 压力YL | 液位YW | 储量CL
装置 | 装置 | 光气及光气化工艺 | 电解工艺（氯碱） | 氯化工艺 | 硝化工艺 | 合成氨工艺 | 裂解（裂化）工艺 | 氟化工艺 | 加氢工艺 | 重氮化工艺 | 氧化工艺 | 过氧化工艺 | 胺基化工艺 | 磺化工艺 | 聚合工艺 | 烷基化工艺 | 新型煤化工工艺 | 电石生产工艺 | 偶氮化工艺
库 | 库 | 温度WD
仪表 | 仪表 | 安全仪表总开关点位 | 安全仪表回路总数 | 安全仪表旁路开关数量点位 | 安全仪表旁路开关点位